## 修改历史
版本举例说明：1001，1.0版本第一版；1102，1.1版本的第二版
需求版本 | 协议版本 | 模块 | 描述 | 日期
1001 | 1001 | 需求 | 文档初始化 | 2016-11-27
1002 | 1001 | 全体 | 章节编号 | 2016-11-28
|  | 需求 | 1、添加节点->节点 2、增加删除、已连接节点列表、已连接节点数量
|  | 协议介绍 | 3、术语定义、消息的协议格式、Header
|  | 广播 | 广播协议定义
1002 | 1001 | 协议介绍、广播 | 将协议中的key的缩写改为词组 | 2016-12-01
1002 | 1001 | 实现 | 新增接收消息流程sheet，描述接收消息实现的流程 | 2016-12-18
1003 | 1001 | 需求 | 1、去掉钱包功能中多账户的相关内容 2、钱包功能中新增转账记录功能 | 2017-02-05
1003 | 1001 | 钱包功能设计 | 梳理功能，为实际UI设计提供输入 | 2017-02-05
1003 | 1001 | 广播 | 增加聊天消息的样例报文 | 2017-02-12

## 1.需求
1.1 接口
接口 | 描述 | 响应方式 | 数据交换格式
上行 | 底层->UI | 异步 | JSON
下行 | UI->底层 | 异步 | JSON
1.2 命令
命令 | 详细 | 上行 | 下行 | 版本
广播 | 单条数据单包广播 | O | O | 1.0 | 上行用于描述消息发送成功或失败，需要底层给应答，底层应答成功逻辑：将消息发送到网里就算成功
| 单条数据多包广播 | O | O | 1.x
订阅 | 多公钥订阅 | O | O | 1.0 | 摘要1.0要不要做
| 取消订阅 | O | O | 1.0
查询 | 聊天币、流量币查询 | O | O | 1.0
| 服务器节点列表、节点数量 | O | O | 1.0
| 持有公钥列表查询 | O | O | 1.0 | 要有生成时间
| 网内公钥列表查询 | O | O | 1.x
秘钥 | 生成私钥，返回公钥 | O | O | 1.0
| 删除公钥，返回成功或失败 | O | O | 1.0
节点 | 添加、删除、已连接节点列表、已连接节点数量 | O | O | 1.0
通知 | 开往通知 | O | O | 1.0
| 断网通知 | O | O | 1.x
1.3 功能
功能 | 详细 | 使用命令 | 版本
聊天 | 发送文字 | 广播 | 1.0
| 发送图片、语音、小视频 |  | 1.x
| 指定持有账号发送消息 | 广播 | 1.0
| 接收文字 | 订阅 | 1.0
| 接收图片、语音、小视频 | 订阅 | 1.x
| 阅后即焚 | - | 1.0
| 输入密码接收消息 | 订阅 | 1.x
钱包 | 转账 | 广播 | 1.0
| 持有量、寿命(流量币) | 查询 | 1.0
| 转账记录 | 查询 | 1.0
联系人 | 根据持有账号分组展示、添加、删除 | - | 1.0
| 查询联系人：按持有账号、按输入联系人的账号 | - | 1.0
| 查询网内账号 | 查询 | 1.x
设置 | 账号添加、删除 | 订阅 | 1.0
| 仅接收联系人消息 | 订阅 | 1.x
| 接收持有账号所有信息 | 订阅 | 1.0
| 持有账号接收消息开关（连带账号联系人展示开关） | 订阅 | 1.x
| 手动添加、删除服务器节点 | 节点 | 1.0
| 开网、断网 | 通知 | 1.x
| 持有账号接收消息密码 | - | 1.x
关键UI | 通过服务器节点数量对应信号强度 | 查询 | 1.0
| 聊天币、流量币。不同UI展示 | 查询 | 1.0
| 币接收提醒 | 订阅 | 1.0
| 流量币寿命提醒 | 查询 | 1.0
| 根据账号聊天币持有量特殊UI标记 | 查询 | 1.x

## 2.协议介绍
2.1 术语定义
序号 | 术语 | 说明
1 | Application | 应用，是一个完整的Daems功能用例的实现。例如：发送聊天消息、转账
2 | Command | 命令，是一类Application的共通抽象。例如：发送聊天消息和转账是属于广播Command，接收消息属于订阅Command
3 | 底层平台 | 指非手机UI部分及原生功能部分，通常由C或C++实现，为手机UI提供底层功能的接口，如：去中心化的网络的广播、币类交易、加密解密等
4 | 消息 | 指某个特定的Application中，手机UI和底层平台每次交互所传递的数据
5 | 元素与字段 | 元素和字段是消息的组成部分，同时一个元素又由多个字段组成。
6 | CommandId | 用来标识各个命令
7 | AppId | 用来标识各个应用
8 | MessageId | 用来标识各个应用中传递的消息
2.2 消息的协议格式
协议由两个元素组成，Header和Payload。Header元素的格式对于各个应用都是相同的，而Payload对于每个应用是不同的
元素 |  | 描述
Header |  | 消息的头信息
Payload |  | 消息的应用数据信息
2.3 Header
字段名 | 数据类型 | 描述
SendingTime | 数字 | 数据发送时间，使用从1970-01-01 00：00：00到现在的秒数来表示
CommandId | 数字 | 命令ID
AppId | 数字 | 应用ID
MessageId | 数字 | 应用下的消息ID
Version | 数字 | 协议版本。参见修改历史sheet
2.4 Return Code
数值 | 描述 | 备注
0 | 失败
1 | 成功
2 | 已断网

## 3.广播
Application | AID | CID | 3.1 发送聊天消息
发送聊天消息 | 1 | 1 | 3.1.1 基本流程 |  |  |  | 3.1.3 报文样例
币转账 | 2 | 1 | (1).UI向底层平台发送聊天内容
|  |  | (2).底层平台是否将内容发送到网内的结果返回UI |  |  |  | {
"header": {
|  |  | 3.1.2 MID |  |  |  | "SendingTime": 1486887952,
|  |  | Message Name | MID |  |  | "CommandId": 1,
|  |  | UI_SendChatContent_Req | 1 |  |  | "AppId": 1,
|  |  | UI_SendChatContent_Resp | 2 |  |  | "MessageId": 1,
"Version": 1001
|  |  | 3.1.3 MID1-UI_SendChatContent_Req |  |  |  | },
|  |  | NO. | 字段名 | 数据类型 | 描述 | "EventId": 100861,
|  |  | 1 | EventId | 数字 | 事件ID,一个事件完成周期内使用相同的EventId | "Sender": "1DQe9F3agsDcr4qoTZ3Sush4e88Nv9tNxa",
|  |  | 2 | Sender | 字符串 | 消息发送者的公钥 | "Recipient": "5DQe9F3agsDcr4qoTZ3Sush4e88Nv9tNxa",
|  |  | 3 | Recipient | 字符串 | 消息接收者的公钥 | "ContentType": 1,
|  |  | 4 | ContentType | 数字 | 内容类型:1.文字 2.图片 3.语音 4.小视频 | "PackageSeq": 1,
|  |  | 5 | PackageSeq | 数字 | 数据包序号。 | "TotalPackage": 1,
|  |  | 6 | TotalPackage | 数字 | 数据包总数。 | "data": "e4bda0e5a5bdefbc8c4461656d73"
|  |  | 7 | data | 字符串 | 16进制字符串 | }
3.1.4 MID2-UI_SendChatContent_Resp
|  |  | NO. | 字段名 | 数据类型 | 描述
|  |  | 1 | EventId | 数字 | 事件ID,一个事件完成周期内使用相同的EventId
|  |  | 2 | ReturnCode | 数字 | 参见Return Code
3.2 币转账
3.2.1 基本流程
(1).UI向底层平台发送转账信息
(2).底层平台是否将转账信息发送到网内的结果返回UI
3.2.2 MID
|  |  | Message Name | MID
|  |  | UI_SendCoin_Req | 1
|  |  | UI_SendCoin_Resp | 2
3.2.3 MID1-UI_SendCoin_Req
|  |  | NO. | 字段名 | 数据类型 | 描述
|  |  | 1 | EventId | 数字 | 事件ID,一个事件完成周期内使用相同的EventId
|  |  | 2 | Sender | 字符串 | 消息发送者的公钥
|  |  | 3 | Recipient | 字符串 | 消息接收者的公钥
|  |  | 4 | CoinType | 数字 | 币类型:1.聊天币 2.流量币
|  |  | 5 | Count | 数字 | 币数量
3.2.4 MID2-UI_SendCoin_Resp
|  |  | NO. | 字段名 | 数据类型 | 描述
|  |  | 1 | EventId | 数字 | 事件ID,一个事件完成周期内使用相同的EventId
|  |  | 2 | ReturnCode | 数字 | 参见Return Code

## 4.订阅
Application | AID | CID
接收聊天消息 | 1 | 2
接收币提醒 | 2 | 2
订阅账号 | 3 | 2
取消订阅账号 | 4 | 2

## 5.查询
Application | AID | CID
3
3

## 6.秘钥
Application | AID | CID
4
4

## 7.节点
Application | AID | CID
5
5

## 8.通知
Application | AID | CID
6
6

## 钱包功能设计
| < 我 |  | 钱包 |  |  |  | <钱包 |  | 流量币
[5 empty] | 流量币界面参考聊天币 |  |  |  | 账号：oie
[5 empty] | 但是需要多增加个交易记录按钮 |  |  |  | 余量：2312 | 捐赠量：33445
[5 empty] | 点击按钮后弹出窗口显示记录 |  |  |  | 刷新 | 交易记录 | 账号 | 类型 | 数量 | 日期
[5 empty] | 流量币下方显示即将失效 | [5 empty] | ewe | 收入 | 123
[5 empty] | 的流量币数量 |  |  | 234个 | 1小时内失效 |  | eew | 支出 | 23
流量币和聊天币界面风格
[5 empty] | 要有明显的差异化 |  |  | 发送 | 选择联系人 | ：abe
转账数量：
捐赠
[8 empty] | 23个 | 2小时内失效
[8 empty] | 发送 | 选择联系人 | ：abe
|  |  |  | 点击二维码图片弹出大图 |  |  |  |  | 转账数量：
捐赠
[8 empty] | 232个 | 3小时内失效
[8 empty] | 发送 | 选择联系人 | ：abe
最近一次交易及确认状态 | [8 empty] | 转账数量：
捐赠
两种币要有不同的图标设计，如：
[8 empty] | 232个 | 4小时内失效
|  |  |  | 交易确认状态，确认后带有颜色显示 |  |  |  | 发送 | 选择联系人 | ：abe
[9 empty] | 转账数量： |  |  |  | 随拖拽更新，按交易日期倒序排列
|  | 首次进入钱包页需要设置密码 | [5 empty] | 捐赠
设置密码前需要有提示：提示密码非常重要
如果密码丢失或忘记钱包中的币也会丢失。
还要有修改密码的功能。
随拖拽随加载更长时效的流量币
交易记录，随拖拽更新，按交易日期倒序排列，每条记录要有收入或支出的特殊标记
发送流量币时金额不可输入，只显示只读的金额
除了扫码按钮还要增加一个通讯录弹出页用于选择地址的页面
去除这个金额的显示
功能备注
联系人中的用户ID显示的是流量币钱包地址
流量币钱包地址和聊天币钱包地址可互相推导
聊天币